## Feuille1
V1 | agriware
Injections des engrais simple |  |  |  |  | 150 |  | 4.378
Parcelle
Date
| n° | Engrais |  | Injection de base | Dilution | Injection après dilution
| 1 | Acide nitrique | H NO3- |  | 150 | 1
| 2 | Acide phosphorique | H3 PO4- |  | 150 | 1
| 3 | Phosphate monoammonique | NH4 H2 PO4 |  | 150 | 1
| 4 | PeKacid | K H2 PO4 | 0.533 | 150 | 1 | 0.533 | 12.1745
| 5 | Nitrate d'ammonium | NH4 NO3 | 1.958 | 150 | 1 | 1.958 | 44.7236
| 6 | Nitrate de potassium | K NO3- | 1.252 | 150 | 1 | 1.252 | 28.5975
| 7 | Chlorure de potassium | K Cl- | 0.25 | 150 | 1 | 0.25 | 5.7104
| 8 | Sulfate de potassium | K2 SO4- |  | 150 | 1
| 9 | Nitrate de magnésium | Mg NO3-- |  | 150 | 1
| 10 | Sulfate de magnésium | Mg SO4 | 0.205 | 150 | 1 | 0.205 | 4.6825
| 11 | Nitrate de chaux | Ca NO3-- | 0.18 | 150 | 1 | 0.18 | 4.1115
| 12 |  |  |  |  | #DIV/0!
|  |  |  | mL / L | g / L |  | mL / L | 100 %
(ou kg / m³)