## ELEVAGE
Solution Elevage FRAISIER
avant le
K/Ca
NORMES CTIFL |  | K+ | Ca++ | Mg++ | NH4+ | Na+ |  | NO3 - | H2PO4 - | SO4 - - | Cl - |  | EC | +Mg |  | Equilibre | eau
Elevage |  | 4.1 | 6.4 | 1.7 | 1.9 | 0.22 | 14.32 | 10.5 | 1.8 | 1.6 | 0.23 | 14.13 | 1.496 | 0.53947 |  | souhaité
Fructification |  | 5.8 | 6.35 | 1.49 | 0 | 0.22 | 13.86 | 10.46 | 1.59 | 1.49 | 0.23 | 13.77 | 1.5004 | 0.7398 | Na+ | 0.18 | 0.18
|  | 3.5628 | 5.5615 | 1.4773 | 1.6511 | 0.19118 | 12.4439 | 9.1243 | 1.5642 | 1.3904 | 0.19987 | 12.2787 | 1.3478 |  | NH4+ | 1.6605 | 0.03
|  | 5.0253 | 5.5019 | 1.291 | 0 | 0.19062 | 12.0088 | 9.0629 | 1.3776 | 1.291 | 0.19928 | 11.9308 | 1.3 |  | K+ | 3.56 | 0.04
EC souhaité | [12 empty] | 1.3 |  | Mg++ | 1.48 | 0.28
Equilibre calculé |  | 3.56 | 5.56 | 1.48 | 1.6605 | 0.18 | 12.4405 | 9.16 | 1.56 | 1.41 | 0.45 | 12.58 | 1.3486 | 0.50568 | Ca++ | 5.56 | 1.27
Composition eau |  | 0.04 | 1.27 | 0.28 | 0.03 | 0.18 |  | 0.04 | 0 | 0.21 | 0.15 |  | 0.1782 |  | NO3- | 9.16 | 0.04
Phosphoplant | 1.56 | [7 empty] | 1.56 | [5 empty] | H2PO4- | 1.56 | 0
Oligo fer | 1.5 | [13 empty] | SO4- | 1.41 | 0.21
Calco 170 | 0.3 |  | 0.3 |  | 0.020455 | [5 empty] | 0.3 |  |  |  | Si
Ammoniplant | 1.61 |  |  |  | 1.61 |  |  | 1.61 | [6 empty] | Cl- | 0.45 | 0.15
Calplant | 3.99 |  | 3.99 |  |  |  |  | 3.99 | [6 empty] | Acide | 0.2
Magplant | 1.2 |  |  | 1.2 | [5 empty] | 1.2 |  |  |  |  | Base | 0.2
Nitrapot | 3.32 | 3.32 | [5 empty] | 3.32
Acide nitrique | 0.2 | [6 empty] | 0.2 | [6 empty] | Ec | 1.3
Potasplant | 0.2 | 0.2 | [12 empty] | pH | 5.8
Différence | Elev | -0.0028342 | -0.0014973 | 0.0027273 | 0.009385 | -0.011176 | -0.0033957 | 0.035668 | -0.0041711 | 0.019626 | 0.25013 | 0.30126
| Fruct | -1.4653 | 0.058134 | 0.18901 | 1.6605 | -0.010616 | 0.43166 | 0.097083 | 0.18237 | 0.11901 | 0.25072 | 0.64918

## FRUCTIFICATION
Solution Fructification FRAISIER
avant le
K/Ca
NORMES CTIFL |  | K+ | Ca++ | Mg++ | NH4+ | Na+ |  | NO3 - | H2PO4 - | SO4 - - | Cl - |  | EC | +Mg |  | Equilibre | eau
Elevage |  | 4.1 | 5.9 | 1.7 | 1.9 | 0.22 | 13.82 | 10 | 1.8 | 1.7 | 0.23 | 13.73 | 1.496 | 0.53947 |  | souhaité
Fructification |  | 6.9541 | 7.6172 | 1.7923 | 0 | 0.2 | 16.5636 | 12.5461 | 1.9088 | 1.7923 | 0.2 | 16.4471 | 1.8 | 0.73905 | Na+ | 0.18 | 0.18
|  | 3.5628 | 5.127 | 1.4773 | 1.6511 | 0.19118 | 12.0094 | 8.6898 | 1.5642 | 1.4773 | 0.19987 | 11.9311 | 1.3 |  | NH4+ | 0.036818 | 0.03
|  | 5.0224 | 5.5013 | 1.2944 | 0 | 0.14444 | 11.9626 | 9.061 | 1.3786 | 1.2944 | 0.14444 | 11.8785 | 1.3 |  | K+ | 4.54 | 0.04
EC souhaité | [12 empty] | 1.3 |  | Mg++ | 1.18 | 0.28
Equilibre calculé |  | 4.54 | 5.17 | 1.18 | 0.036818 | 0.18 | 11.1068 | 8.54 | 1.4 | 1.11 | 0.25 | 11.3 | 1.202 | 0.71496 | Ca++ | 5.17 | 1.27
Composition eau |  | 0.04 | 1.27 | 0.28 | 0.03 | 0.18 |  | 0.04 | 0 | 0.21 | 0.15 |  | 0.1782 |  | NO3- | 8.54 | 0.04
Phosphoplant | 1.4 | [7 empty] | 1.4 | [5 empty] | H2PO4- | 1.4 | 0
Oligo fer | 1.5 | [13 empty] | SO4- | 1.11 | 0.21
Calco 170 | 0.1 |  | 0.1 |  | 0.0068182 | [5 empty] | 0.1 |  |  |  | Si
Ammoniplant | 0 | [13 empty] | Cl- | 0.25 | 0.15
Calplant | 3.8 |  | 3.8 |  |  |  |  | 3.8 | [6 empty] | Acide | 0.2
Magplant | 0.9 |  |  | 0.9 | [5 empty] | 0.9 |  |  |  |  | Base | 0
Nitrapot | 4.5 | 4.5 | [5 empty] | 4.5
Acide nitrique | 0.2 | [6 empty] | 0.2 | [6 empty] | Ec | 1.3
Potasplant | 0 | [13 empty] | pH | 5.8
Différence | Elev | 0.97717 | 0.042995 | -0.29727 | -1.6143 | -0.011176 | -0.90254 | -0.14984 | -0.16417 | -0.36727 | 0.050134 | -0.63115
| Fruct | -0.4824 | -0.33134 | -0.11443 | 0.036818 | 0.035556 | -0.85581 | -0.52104 | 0.021428 | -0.18443 | 0.10556 | -0.57849